## 48V2A
1	P6,P5,P4,P3,P2,P1	MountingHole_2.2mm_M2_DIN965_Pad	48	CONN_01X01
2	F1	Fuseholder5x20_horiz_open_inline_Type-I	8	Fuse
3	C10	C_Disc_D12_P7.75	8	103 2kv
4	C4	C_Rect_L7_W2.5_P5	8	100nF
5	R2	Resistor_Horizontal_RM7mm	8	22k
6	R1	Resistor_Horizontal_RM7mm	8	4k7
7	R9,R9,R9,R9,R9,R9,R9,R9	Resistor_Horizontal_RM7mm	8	10R
8	HS2,HS2,HS2,HS2,HS2,HS2,HS2,HS2	heatsink-D03PA	8	Heatsink
9	Q2,Q2,Q2,Q2,Q2,Q2,Q2,Q2	TO-220_Neutral123_Vertical	8	Q_NMOS_GDS
10	L1,L1,L1,L1,L1,L1,L1,L1	trafo-siemens-RM8-12A	8	RM10_4B
11	TH1,TH1,TH1,TH1,TH1,TH1,TH1,TH1	R3	8	Thermistor
12	U2,U2,U2,U2,U2,U2,U2,U2	DIP-4_W7.62mm_LongPads	8	PC817
13	U1,U1,U1,U1,U1,U1,U1,U1	DIP-8_W7.62mm_LongPads	8	UC384x
14	T1,T1,T1,T1,T1,T1,T1,T1	inductors-MFE	8	180uH
15	RV1,RV1,RV1,RV1,RV1,RV1,RV1,RV1	RV_Disc_D12_W3.9_P7.5	8	14D471K
16	R21,R21,R21,R21,R21,R21,R21,R21	R_0805_HandSoldering	8	3k
17	R20,R20,R20,R20,R20,R20,R20,R20	R_0805_HandSoldering	8	3k9
18	R19,R19,R19,R19,R19,R19,R19,R19	R_0805_HandSoldering	8	18k
19	R18,R18,R18,R18,R18,R18,R18,R18	R_0805_HandSoldering	8	33k
20	R17,R17,R17,R17,R17,R17,R17,R17	R_0805_HandSoldering	8	680k
21	R16,R16,R16,R16,R16,R16,R16,R16	R_0805_HandSoldering	8	20k
22	R14,R14,R14,R14,R14,R14,R14,R14	R_0805_HandSoldering	8	15k
23	R13,R13,R13,R13,R13,R13,R13,R13	R_0805_HandSoldering	8	30k
24	R11,R11,R11,R11,R11,R11,R11,R11	R_0805_HandSoldering	8	24k
25	R10,R10,R10,R10,R10,R10,R10,R10	R_0805_HandSoldering	8	10R
26	R8,R8,R8,R8,R8,R8,R8,R8	Resistor_Horizontal_RM20mm	8	4k72W
27	R7,R7,R7,R7,R7,R7,R7,R7	R_0805_HandSoldering	8	1k
28	R6,R6,R6,R6,R6,R6,R6,R6	Resistor_Horizontal_RM15mm	8	150K1W
29	R5,R3,R3,R5,R5,R3,R3,R5,R5,R3,R3,R5,R5,R3,R3,R5	R_0805_HandSoldering	16	4k7
30	R4,R4,R4,R4,R4,R4,R4,R4	R_0805_HandSoldering	8	10k
31	Q3,Q3,Q3,Q3,Q3,Q3,Q3,Q3	TO-92_Inline_Wide	8	2N5551
32	Q1,Q1,Q1,Q1,Q1,Q1,Q1,Q1	TO-92_Inline_Wide	8	PN2222A
33	D7,D7,D7,D7,D7,D7,D7,D7	Diode_DO-35_SOD27_Horizontal_RM10	8	D_Z 20V
34	D5,D5,D5,D5,D5,D5,D5,D5	Diode_P600_Horizontal	8	6A10
35	D4,D4,D4,D4,D4,D4,D4,D4	TO-92_Inline_Wide	8	TL431LP
36	D3,D3,D3,D3,D3,D3,D3,D3	Diode_DO-41_SOD81_Horizontal_RM10	8	1N5819
37	D2,D2,D2,D2,D2,D2,D2,D2	Diode_DO-41_SOD81_Horizontal_RM10	8	FR207
38	D1,D1,D1,D1,D1,D1,D1,D1	Diode_Bridge_KBP206	8	D_Bridge_-A+A
39	C15,C15,C15,C15,C15,C15,C15,C15	C_Disc_D6_P5	8	330pF50V
40	C14,C14,C14,C14,C14,C14,C14,C14	C_Disc_D6_P5	8	22pF25V
41	C12,C12,C12,C12,C12,C12,C12,C12	C_Radial_D16_L31.5_P7.5	8	330uF100V
42	C11,C11,C11,C11,C11,C11,C11,C11	C_Disc_D6_P5	8	103 2kv
43	C9,C9,C9,C9,C9,C9,C9,C9	C_Radial_D6.3_L11.2_P2.5	8	47uF50V
44	C8,C8,C8,C8,C8,C8,C8,C8	C_Disc_D6_P5	8	100nF50V
45	C7,C7,C7,C7,C7,C7,C7,C7	C_Disc_D6_P5	8	470pF50V
46	C5,C5,C5,C5,C5,C5,C5,C5	C_Radial_D18_L36_P7.5	8	68uF400V
47	C3,C2,C2,C3,C3,C2,C2,C3,C3,C2,C2,C3,C3,C2,C2,C3	C_Disc_D3_P2.5	16	1nF
48	C1,C1,C1,C1,C1,C1,C1,C1	RV_Disc_D12_W4_P7.5	8	100 nF
49	R12,R12,R12,R12,R12,R12,R12,R12	Resistor_Horizontal_RM20mm	8	0.33R1W